## WCAM-BREAKOUT-PCB
Designator | Quantity | Comment | Manufacturer 1 Prt. Nr. | Manufacturer 2 | Manufacturer 2 Prt. Nr.
C1, C2, C3, C6, C7, C8, C9, C10, C11, C12, C14, C15, C16 | 13 | 1µF 25V | GRM155R61E105KE11D | Walsin | 0402X105K250CT
C4, C5 | 2 | 470nF 25V | GRM155R61E474KE01D | Walsin | 0603X474K250CT
C13 | 1 | 470nF 10V | LMK063BBJ474KPLF | TDK | C0603X5R1A474M030BC
D1, D2 | 2 | ESD7504MUTAG | ESD7504MUTAG
J1 | 1 | SFW15R-1STE1LF | SFW15R-1STE1LF
J2, J3, J5 | 3 | 61300311121 | 61300311121
J4 | 1 | 61301621021 | 61301621021
L1, L2, L3 | 3 | 90Ohm 100mA | DLM0NSM900HY2D
Q1 | 1 | SSM3J56ACT,L3F | SSM3J56ACT,L3F
Q2 | 1 | SSM3K15ACT,L3F | SSM3K15ACT,L3F
Q3 | 1 | DMG1024UV-7 | DMG1024UV-7
Q4, Q5, Q6, Q7, Q8, Q9, Q10, Q11, Q12 | 9 | PMZ130UNEYL | PMZ130UNEYL
R1, R2, R4, R9, R30, R31, R34, R35, R38, R39, R40, R43, R46, R60, R61, R66, R67 | 17 | 0Ohm 1% | CR0402AJ/-000GAS | YAGEO | AC0402FR-070RL
R3, R8 | 2 | 15k 1% | CRCW040215K0FKED | YAGEO | RT0402FRE0715KL
R5, R7, R12, R16, R22, R23, R32, R63 | 8 | 1.5k 1% | CRCW04021K50FKED | YAGEO | RC0402FR-131K5L
R6 | 1 | 240R 1% | CRCW0402240RFKEDC | YAGEO | RC0402FR-13240RL
R10, R11 | 2 | 2.2k 1% | CRCW04022K20FKED | Panasonic | ERJ-2RKF2201X
R13, R18, R20, R24, R25, R29, R47, R59, R65 | 9 | 100R 1% | CRCW0402100RFKEDC | YAGEO | RC0402FR-07100RL
R14, R17, R19, R21, R26, R27, R28, R33, R36, R37, R41, R42, R50, R53, R54, R64, R68 | 17 | 10k 1% | CRCW040210K0FKEDC | YAGEO | RT0402FRE0710KL
R15 | 1 | 27R 1% | RC0402FR-0727RL | TE Connectivity Passive Product | CRGCQ0402F27R
R44, R45, R62 | 3 | 47k 1% | CRCW040247K0FKEDC | YAGEO | RT0402FRE0747KL
R48, R49, R51, R52, R55, R56 | 6 | 200 1% | ERJ-2RKF2000X | Bourns | CR0402-FX-2000GLF
U1 | 1 | OV02740-H34A-Z | OmniVision
U2 | 1 | TLV74018PDQNR | TLV74018PDQNR
U3 | 1 | TLV74012PDQNR | TLV74012PDQNR
U4 | 1 | TLV74028PDQNR | TLV74028PDQNR
U5 | 1 | ECS-2520MV-240-BN-TR | ECS-2520MV-240-BN-TR
U6, U8 | 2 | 74HC2G14GW-Q100 | 74HC2G14GW-Q100
U7 | 1 | TCAL9539RTWR | TCAL9539RTWR